## 充装记录
广东顺兴石油燃料有限公司2024年车用气瓶充装前、后检查和充装记录表-跨年
日期/班次 | 时间 | 车牌号 | 气瓶编号 | 是否持气瓶使用登记证 | 气瓶下次检验日期 | 充装介质 | 车辆外观、气瓶附件是否完好 | 气瓶附件是否正常 | 车辆电源是否关闭、清漏 | 充装前气瓶余压(MPa) | 充装量(kg) | 充装金额(元) | 充装后压力(MPa) | 充装后检查封条是否良好 | 公里数 | 驾驶员签名 | 检查员 | 充装员
5.9 | 9:10 | 粤A RT078 | 2400718 | √ | 2029.6 | H2 | √ | √ | √ | 9 | 7.94 | 277.9 | 35 | √ | 4215 | 李建辉 | 邓 | 邓
5.9 | 9:34 | 粤A GP722 | 2400886 | √ | 2029.7 | H2 | √ | √ | √ | 17 | 5.06 | 177.22 | 35 | √ | 4207 | 曾 | 邓 | 邓
5.9 | 9:49 | 粤A GP708 | 2400681 | √ | 2029.7 | H2 | √ | √ | √ | 18 | 4.79 | 177.03 | 35 | √ | 10122 | 罗继荣 | 邓 | 邓
5.9 | 14:06 | 粤A GW1936 | 2401145 | √ | 2029.6 | H2 | √ | √ | √ | 12 | 7.42 | 259.38 | 35 | √ | 5243 | 曾庆平 | 邓 | 邓
5.9 | 16:02 | 粤A GP518 | 2400849 | √ | 2029.7 | H2 | √ | √ | √ | 13 | 6.86 | 240.1 | 35 | √ | 2008 | 马庆军 | 邓 | 邓
5.9 | 16:32 | 粤A P9719 | 2400666 | √ | 2029.7 | H2 | √ | √ | √ | 15 | 7.82 | 304.98 | 35 | √ | 10960 | 孙红兵 | 邓 | 邓
5.9 | 17:50 | 粤A V7749 | 2400572 | √ | 2029.6 | H2 | √ | √ | √ | 16 | 4.05 | 149.85 | 35 | √ | 61928 | 王建波 | 邓 | 邓
5.9 | 18:11 | 粤A FH492 | 2300493 | √ | 2029.9 | H2 | √ | √ | √ | 12 | 4.87 | 169.45 | 35 | √ | 1981 | 纪晓 | 邓 | 邓
5.9 | 19:55 | 粤A H9878 |  | √ |  | H2 | √ | √ | √ | 12 | 8.77 | 302.03 | 35 | √ | 9172 | 王晓 | 邓 | 邓
5.9 | 20:12 | 粤A Q0826 |  | √ |  | H2 | √ | √ | √ | 13 | 8.36 | 326.04 | 35 | √ | 19414 | 苗 | 邓 | 邓
5.10 | 6:28 | 粤A R1586 | 2400749 | √ | 2029.6 | H2 | √ | √ | √ | 6 | 9.86 | 384.54 | 35 | √ | 4221 | 傅 | 邓 | 邓
5.10 | 8:25 | 粤A R5058 | 2400768 | √ | 2029.6 | H2 | √ | √ | √ | 17 | 3.08 | 107.96 | 35 | √ | 5218 | 李建辉 | 邓 | 邓
5.10 | 8:44 | 粤A GP367 | 2400754 | √ | 2029.6 | H2 | √ | √ | √ | 6 | 8.75 | 323.75 | 35 | √ | 1227 | 曾庆平 | 邓 | 邓
5.10 | 9:58 | 粤A GP217 | 2400764 | √ | 2029.6 | H2 | √ | √ | √ | 8 | 7.85 | 306.15 | 35 | √ | 4833 | 马庆军 | 邓 | 邓
5.10 | 14:44 | 粤A 02239F | 250082 | √ |  | H2 | √ | √ | √ | 8 | 19.21 | 710.77 | 35 | √ | 1371 | 纪晓 | 邓 | 邓
5.10 | 14:19 | 粤A H30131 | 2501164 | √ | 2029.6 | H2 | √ | √ | √ | 5 | 9.23 | 359.97 | 35 | √ | 3740 | 王晓 | 邓 | 邓
备注说明：
1. 符合的打"√"，不符合的打"X"。
2. 充装前必须逐项内容进行逐项检查，检查员在填表后签字确认。
3. 检查中发现有不符合的，不予充装。
4. （原表底部关于车辆外观、后车顶高度、气瓶登记证等可通过公交公司网络终端核对的说明，以纸质原件为准。）